## Trykfald i ledninger
TRYKFALD I LEDNINGER
Beregning af trykfald i ledninger på lige strækninger
Selvvalgt
[5 empty] | Driftspunkt | MAX
| Type | Nom. | INDV. | LÆNG- | FLOW | FLOW | HAS- | GRA- | TRYK- | Dropdownmenu
| PE | Diam. | DIAM. | DE |  |  | TIGHED | DIENT | FALD | Type | Nom.
| SDR | mm | mm | m | m3/h | m3/h | m/sek | ‰ | mVs | PE | Diam.
[10 empty] | SDR | mm
| 17 | 63 | 55.5882 | 670 | 5 | 10 | 0.57228 | 8.7729 | 5.8778 | 11 | 40
[10 empty] | 13.6 | 50
[10 empty] | 17 | 63
[10 empty] | 21 | 75
[10 empty] | 26 | 90
[10 empty] | 33 | 110
[10 empty] | 41 | 125
140
160
180
200
225
250
280
315
355
400
355
400
450
500
560
630
710
800
SDR | FLOW | HAS- | GRA- | TRYK- | ANDEL | [5 empty] | 900
17 |  | TIGHED | DIENT | FALD | [6 empty] | 1000
Nom. | m3/h | m/sek | ‰ | mVs
Diam. | 0.0036288 | 0.00041534 | 3.2532e-05 | 2.1797e-05 | 0.1
mm | 0.036288 | 0.0041534 | 0.0017471 | 0.0011705 | 0.2
63 | 0.18144 | 0.020767 | 0.028283 | 0.01895 | 0.3
| 0.6048 | 0.069224 | 0.22705 | 0.15212 | 0.4
| 1.512 | 0.17306 | 1.108 | 0.74238 | 0.5
| 3.024 | 0.34612 | 3.6756 | 2.4627 | 0.6
| 5.04 | 0.57686 | 8.8946 | 5.9594 | 0.7
| 7.2 | 0.82409 | 16.4858 | 11.0455 | 0.8
| 9 | 1.0301 | 24.2529 | 16.2494 | 0.9
| 10 | 1.1446 | 29.1021 | 19.4984 | 1
SDR | FLOW | HAS- | GRA- | TRYK-
17 |  | TIGHED | DIENT | FALD
Nom. | m3/h | m/sek | ‰ | mVs
Diam. | 50 | 5.7228 | 471.1315 | 315.6581
mm | 100 | 11.4457 | 1562.8742 | 1047.1257
63 | 150 | 17.1685 | 3151.8236 | 2111.7218
| 200 | 22.8914 | 5184.4885 | 3473.6073
| 250 | 28.6142 | 7627.1141 | 5110.1664
| 300 | 34.3371 | 10455.4757 | 7005.1687
| 350 | 40.0599 | 13650.9144 | 9146.1126
| 400 | 45.7827 | 17198.3907 | 11522.9218
| 450 | 51.5056 | 21085.3918 | 14127.2125
| 500 | 57.2284 | 25301.2591 | 16951.8436
TRYKFALD I PLAST VANDLEDNINGER
I = |  |  |  |  | Hvor: A, B hhv. C er: |  | 84.5 | 0.63 | 1.73
=1000*(H16/(G$2*(F16/2000)^H$2))^I$2 | [8 empty] | 1.78
=1000*(v/(A*(Di/2000)^B))^C